## Datasheet AC Series
Mã máy (Model) | Dòng máy (Series) | Công suất (kW) | Mã lực (HP) | Lưu lượng 7 bar (m³/phút) | Lưu lượng 8 bar (m³/phút) | Kích thước lỗ thoát khí | Dầu bôi trơn (L) | Trọng lượng (kg) | Kích thước D x R x C (mm)
ACP-10PV | PM VSD | 7.5 | 10 | 1.2 | 1.1 | DN15 | 5 | 185 | 930x620x820
ACP-15PV | PM VSD | 11 | 15 | 1.6 | 1.5 | DN20 | 10 | 245 | 1080x700x1060
ACP-20PV | PM VSD | 15 | 20 | 2.5 | 2.3 | DN20 | 10 | 245 | 1080x700x1060
ACP-30PV | PM VSD | 22 | 30 | 3.8 | 3.6 | DN25 | 15 | 425 | 1300x950x1250
ACP-40PV | PM VSD | 30 | 40 | 5.3 | 5 | DN40 | 22 | 460 | 1390x650x1150
ACP-50PV | PM VSD | 37 | 50 | 6.8 | 6.2 | DN40 | 22 | 460 | 1390x950x1250
ACP-60PV | PM VSD | 45 | 60 | 7.4 | 7 | DN40 | 22 | 550 | 1500x950x1250
ACP-75PV | PM VSD | 55 | 75 | 10 | 9.2 | DN50 | 40 | 1005 | 1600x1170x1520
ACP-100PV | PM VSD | 75 | 100 | 13.4 | 12.6 | DN50 | 40 | 1250 | 1720x1220x1600
ACP-125PV | PM VSD | 90 | 125 | 16.2 | 15 | DN50 | 60 | 1700 | 2480x1460x1850
ACP-150PV | PM VSD | 110 | 150 | 21 | 19.8 | DN65 | 70 | 1900 | 2480x1400x1850
ACP-175PV | PM VSD | 132 | 175 | 24.5 | 25.2 | DN65 | 70 | 1950 | 2480x1460x1850
ACP-220PV | PM VSD | 160 | 220 | 30.25 | 30.15 | DN75 | 90 | 2100 | 2600x1550x1850
ACP-275PV | PM VSD | 185 | 275 | 35.15 | 32.15 | DN75 | 110 | 2800 | 2600x1550x1850
ACP-350PV | PM VSD | 250 | 350 | 45.5 | 43 | DN100 | 130 | 4500 | 3350x1970x2440
ACP-10F | Fixed Speed | 7.5 | 10 | 1.2 | 1.1 | DN20 | 5 | 185 | 930x620x820
ACP-15F | Fixed Speed | 11 | 15 | 1.6 | 1.5 | DN25 | 10 | 245 | 1080x700x1080
ACP-20F | Fixed Speed | 15 | 20 | 2.5 | 2.3 | DN25 | 10 | 245 | 1080x700x1060
ACP-30F | Fixed Speed | 22 | 30 | 3.6 | 3.6 | DN25 | 15 | 425 | 1300x650x1150
ACP-40F | Fixed Speed | 30 | 40 | 5.3 | 5 | DN40 | 22 | 550 | 1500x950x1250
ACP-50F | Fixed Speed | 37 | 50 | 6.8 | 6.2 | DN40 | 22 | 550 | 1500x950x1250
ACP-60F | Fixed Speed | 45 | 60 | 7.4 | 7 | DN40 | 22 | 550 | 1500x950x1250
ACP-75F | Fixed Speed | 55 | 75 | 10 | 9.2 | DN40 | 40 | 1005 | 1600x1170x1520
ACP-100F | Fixed Speed | 75 | 100 | 13.4 | 12.6 | DN50 | 40 | 1900 | 1720x1220x1860
ACP-125F | Fixed Speed | 90 | 125 | 16.2 | 15 | DN50 | 60 | 1700 | 2480x1460x1850
ACP-150F | Fixed Speed | 110 | 150 | 21 | 19.8 | DN65 | 70 | 1250 | 2480x1460x1600
ACP-175F | Fixed Speed | 132 | 175 | 24.5 | 23.2 | DN65 | 70 | 1950 | 2480x1460x1850
ACP-220F | Fixed Speed | 160 | 220 | 32.4 | 30.2 | DN75 | 90 | 2100 | 2600x1550x1850
ACP-275F | Fixed Speed | 200 | 275 | 38.2 | 36.9 | DN75 | 110 | 2500 | 2600x1550x1850
ACP-350F | Fixed Speed | 250 | 350 | 45.5 | 43 | DN100 | 130 | 4500 | 3350x1970x2440