## Bang_Thong_So
STT | Model | Tên sản phẩm | Năng suất | Năng suất max (kg/h) | Chất lượng TP min (%) | Áp suất khí min (MPa) | Áp suất khí max (MPa) | Công suất điện (kW) | Điện áp (V) | Tần số (Hz) | Kích thước (mm) | KT-1 (mm) | KT-2 (mm) | KT-3 (mm) | Khối lượng (kg) | Số tầng | Số ejector | Số Camera | Súng hơi/máng | Tính năng nổi bật
1 | DF53 Pro | Máy tách màu trà DF53 Pro | ≤1700 kg/h | 1700 | 99 | 0.6 | 0.8 | 7 | 380 | 50 | 3630 x 4750 x 4020 | 3630 | 4750 | 4020 | 4900 | 5 tầng 6 máng | 1920 |  | 64 | AI Deep Learning; camera công nghệ Diều hâu + 3D; PLOV 2.0; van hơi cảm biến thông minh; tiền xử lý tạp chất; quan sát 720°; chip xử lý hình ảnh kép.
3 | DF36 Pro | Máy tách màu trà DF36 Pro | ≤1300 kg/h | 1300 | 99 | 0.6 | 0.8 | 6.2 | 380 | 50 | 3660 x 2310 x 3450 | 3660 | 2310 | 3450 | 2500 | 3 tầng 6 máng | 1152 | 18 | 64 | AI Deep Learning; camera công nghệ Diều hâu + 3D; PLOV 2.0; van hơi cảm biến thông minh; tiền xử lý tạp chất; quan sát 720°; chip xử lý hình ảnh kép.
4 | DF21 Pro | Máy tách màu trà/cẩng trà DF21 Pro | ≤900 kg/h | 900 | 99 | 0.6 | 0.8 | 3 | 380 | 50 | 1890 x 2225 x 2985 | 1890 | 2225 | 2985 | 800 | 2 tầng 2 máng | 256 | 6 | 64 | AI Deep Learning; camera công nghệ Diều hâu + 3D; PLOV 2.0; van hơi cảm biến thông minh; quan sát 720°; chip xử lý hình ảnh kép.
5 | DF12 Pro | Máy tách màu trà/cẩng trà DF12 Pro | ≤220 kg/h | 220 | 99 | 0.6 | 0.8 | 0.8 | 220 | 50 | 1530 x 1900 x 1550 | 1530 | 1900 | 1550 | 450 | 1 tầng 2 máng | 128 | 4 | 64 | AI Deep Learning; camera công nghệ Diều hâu + 3D; PLOV 2.0; van hơi cảm biến thông minh; quan sát 720°; chip xử lý hình ảnh kép.

## Database_App
id | category | series | model | product_name | capacity_display | capacity_max_kg_h | finished_quality_min_pct | air_pressure_min_mpa | air_pressure_max_mpa | power_kw | voltage_v | frequency_hz | dimensions_display_mm | dim_1_mm | dim_2_mm | dim_3_mm | weight_kg | color_camera_qty | infrared_camera_qty | chutes_per_layer | layers | ejectors_per_chute | key_features | source_url | data_notes | source_checked_date
tea_df53_pro | Máy tách màu trà | DF | DF53 Pro | Máy tách màu trà DF53 Pro | ≤1700 kg/h | 1700 | 99.99 | 0.6 | 0.8 | 7 | 380 | 50 | 3630 x 4750 x 4020 | 3630 | 4750 | 4020 | 4900 | [5 empty] | AI Deep Learning; camera công nghệ Diều hâu + 3D; PLOV 2.0; van hơi cảm biến thông minh; tiền xử lý tạp chất; quan sát 720°; chip xử lý hình ảnh kép. | https://www.dtcgroup.vn/san-pham/may-tach-mau-tra-df53-pro/ | Dùng thông số từ bảng kỹ thuật trên trang sản phẩm hiện tại; công suất hiển thị 5.88 kW. | 2026-09-15
tea_df36 | Máy tách màu trà | DF | DF36 | Máy tách màu trà/cẩng trà DF36 | ≤1300 kg/h | 1300 | 99 | 0.6 | 0.8 | 6.2 | 380 | 50 | 3660 x 2310 x 3450 | 3660 | 2310 | 3450 | 2500 | [5 empty] | Camera CCD + nhận diện mắt diều hâu; xử lý hình ảnh; giao diện tiếng Việt; súng hơi công nghệ Đức; LED OSRAM; thuật toán AI; tiền xử lý tạp chất. | https://www.dtcgroup.vn/san-pham/may-tach-mau-tra-df36/ |  | 2026-09-15
tea_df21 | Máy tách màu trà | DF | DF21 | Máy tách màu trà/cẩng trà DF21 | ≤900 kg/h | 900 | 99 | 0.6 | 0.8 | 3 | 380 | 50 | 1890 x 2225 x 2985 | 1890 | 2225 | 2985 | 800 | [5 empty] | Camera CCD + nhận diện mắt diều hâu; xử lý hình ảnh; súng hơi công nghệ Đức; LED OSRAM; thuật toán AI; tiền xử lý tạp chất. | https://www.dtcgroup.vn/san-pham/may-tach-mau-tra-df21/ | Một số đoạn mô tả trên trang có nhắc nhầm DF36; thông số kỹ thuật trong file lấy đúng bảng của DF21. | 2026-09-15
tea_df12 | Máy tách màu trà | DF | DF12 | Máy tách màu trà/cẩng trà DF12 | ≤220 kg/h | 220 | 99 | 0.6 | 0.8 | 0.8 | 220 | 50 | 1530 x 1900 x 1550 | 1530 | 1900 | 1550 | 450 | [5 empty] | Camera CCD + nhận diện mắt diều hâu; xử lý hình ảnh; giao diện tiếng Việt; súng hơi công nghệ Đức; LED OSRAM; thuật toán AI; tiền xử lý tạp chất. | https://www.dtcgroup.vn/san-pham/may-tach-mau-tra-df12/ | Bảng kỹ thuật chính ghi 220V/50Hz; phía cuối trang có dòng lặp 380/50 mâu thuẫn. Database dùng giá trị ở bảng kỹ thuật chính: 220V/50Hz. | 2026-09-15